## Planilha1
Materiais utilizados
Quantidade | Dispositivo | Footprint
1 | Amplificador instrumental AD623 | AD623:RM 8 ADI-L
3 | Amplificador operacional LM358 | LM358:D8-L
2 | Capacitor de 22uF (Polarizado) | Capacitor_SMD:CP_Elec_3x5.3
1 | Capacitor de 10nF | Capacitor_SMD:C_0603_1608Metric
2 | Capacitor de 1uF | Capacitor_SMD:C_0603_1608Metric
1 | Capacitor de 4.7uF | Capacitor_SMD:C_0603_1608Metric
6 | Capacitor de 100nF | Capacitor_SMD:C_0805_2012Metric_Pad1.18x1.45mm_HandSolder
2 | Capacitor de 26pF | Capacitor_SMD:C_0603_1608Metric
1 | Capacitor de 1uF | Capacitor_SMD:C_0603_1608Metric_Pad1.08x0.95mm_HandSolder
1 | Capacitor de 330nF | Capacitor_SMD:C_0603_1608Metric
1 | Capacitor de 390nF | Capacitor_SMD:C_0603_1608Metric
1 | Capacitor de 0.1uF | Capacitor_SMD:C_0603_1608Metric
1 | Cristal oscilador de 25Mhz | Crystal:Crystal_SMD_SeikoEpson_FA238V-4Pin_3.2x2.5mm
1 | Conector 01x09 | Connector_PinSocket_2.54mm:PinSocket_1x09_P2.54mm_Vertical_SMD_Pink_Right
1 | Conector 01x04 | Connector_PinHeader_2.00mm:PinHeader_1x04_P2.00mm_Vertical_SMD_Pink_Left
2 | Diodo SM6T6V8A | Diode_SMD:D_0603_l608Metric_Padl.05x0.95mm_HandSolder
1 | Diodo Zener de 3.3V | Diode_SMD:D_0603_l608Metric
1 | Display ILI9488 | LCD_device:_ILI9488
2 | Eletrodo 1x01 P2.54M vertical | Connector_PinHeader_2.54mm:PinHeader_lx01_P2.54mm_Vertical
1 | LED | LED_SMD:LED_2010_5025Metric
7 | Mounting Hole Pad de 2.2mm | MountingHole:MountingHole 2.2mm_M2_DIN965_Pad
3 | Núcleo de Ferrita | Inductor_SMD:L_0603 l608Metric_Pad1.05x0.95mm_HandSolder
1 | Regulador de tensão LM1117S-3.3 | Package_TO_SOT_SMD:TO-263-3_TabPin2
4 | Resistor de 10k Ω | Resistor_SMD:R_0603_l608Metric
1 | Resistor de 100k Ω | Resistor_SMD:R_0603_l608Metric
4 | Resistor de 1k Ω | Resistor_SMD:R_0603_l608Metric
1 | Resistor de 10k Ω | Resistor_SMD:R_0603_l608Metric
1 | Resistor de 100 Ω | Resistor_SMD:R_0603_l608Metric_Pad1.20x1.40mm_HandSolder
1 | Resistor de 6.5k Ω | Resistor_SMD:R_0603_l608Metric
1 | Sensor de temperatura MLX90614ESF-ACC-000-TU | temp:MLX906l4xCC_MEL
1 | Sensor de oximetria MAX30100EFD+ | oximeter:21-0880B_MXM-L
1 | STM32F446RET6TR | Package_QFP:LQFP-64_10x10mm_P0.5mm
1 | Switch button push | Button_Switch_SMD:SW_SPST_B3U-1000P-B
1 | Switch button SPDT | Button_Switch_SMD:SW_DIP_SPSTx0l_Slide_9.78x4.72mm_W8.61mm_P2.54mm
1 | USB B Micro | Connector_USB:USB_Micro-B_Wuerth_629105150521